## Folha 1
EHO040 | m² |  | Impregnação para a protecção do betão armado contra a corrosão.
Aplicação manual de duas demãos de impregnação incolor inibidora da corrosão por migração, Cortec 2020 "MOLINS", apta para estar em contacto com agua potável, (rendimento: 0,27 l/m²), para a protecção do betão armado contra a corrosão.
Unitário |  | Ud |  | Descrição |  | Rend. |  | Preço unitário | Importância
mt27tso020a |  | l |  | Impregnação incolor inibidora da corrosão por migração, Cortec 2020 "MOLINS", apta para estar em contacto com agua potável, para a protecção contra a corrosão de elementos de betão armado e pré-esforçado, segundo NP EN 1504-2. |  | 0.27 |  | 68.64 | 18.53
mo020 |  | h |  | Oficial de 1ª construção. |  | 0.185 |  | 24.63 | 4.56
mo113 |  | h |  | Operário não qualificado construção. |  | 0.185 |  | 23.29 | 4.31
|  | % |  | Custos directos complementares |  | 2 |  | 27.4 | 0.55
Custo de manutenção decenal: 3,35€ nos primeiros 10 anos. | [7 empty] | Total: | 27.95
Referência e título da norma |  |  |  |  | Aplicabilidade(a) |  | Obrigatoriedade(b) |  |  | Sistema(c)
EN 1504-2:2004 |  |  |  |  | 192005 |  | 112009 |  |  | 1/2+/3/4
Produtos e sistemas para a protecção e reparação de estruturas de betão — Definições, requisitos, controlo da qualidade e avaliação da conformidade — Parte 2: Sistemas de protecção superficial do betão
(a) Data de entrada em aplicação da norma harmonizada
(b) Data final do período de coexistência
(c) Sistema de avaliação e verificação da regularidade do desempenho