## Folha 1
RLB010 | m² |  | Pintura com tinta anti-carbonatação.
Aplicação manual de duas demãos de tinta para interior e exterior, Betopaint "MOLINS", à base de copolímeros acrílicos em emulsão aquosa, cor branca, acabamento mate, textura lisa, (rendimento: 0,3 l/m² cada demão), para a protecção do betão ou argamassa contra a carbonatação e ambientes agressivos.
Unitário |  | Ud |  | Descrição |  | Rend. |  | Preço unitário | Importância
mt27tso030a |  | l |  | Tinta para interior e exterior, Betopaint "MOLINS", à base de copolímeros acrílicos em emulsão aquosa, cor branca, acabamento mate, textura lisa, permeável ao vapor de água e resistente aos raios UV, para a protecção de betão ou argamassa, contra a carbonatação e ambientes agressivos contaminados, segundo NP EN 1504-2. |  | 0.6 |  | 3.77 | 2.26
mo038 |  | h |  | Oficial de 1ª pintor. |  | 0.165 |  | 24.63 | 4.06
mo076 |  | h |  | Ajudante de pintor. |  | 0.165 |  | 24.04 | 3.97
|  | % |  | Custos directos complementares |  | 2 |  | 10.29 | 0.21
Custo de manutenção decenal: 6,83€ nos primeiros 10 anos. | [7 empty] | Total: | 10.5
Referência e título da norma |  |  |  |  | Aplicabilidade(a) |  | Obrigatoriedade(b) |  |  | Sistema(c)
EN 1504-2:2004 |  |  |  |  | 192005 |  | 112009 |  |  | 1/2+/3/4
Produtos e sistemas para a protecção e reparação de estruturas de betão — Definições, requisitos, controlo da qualidade e avaliação da conformidade — Parte 2: Sistemas de protecção superficial do betão
(a) Data de entrada em aplicação da norma harmonizada
(b) Data final do período de coexistência
(c) Sistema de avaliação e verificação da regularidade do desempenho